## Selection
Path | Prodotti > Componenti di commutazione > Pulsanti
Family | A22N | A22NK | A22NS/W | M22N | A16 | A16_-P | A165K | A165S/W | M16 | A2W
Functional filters:
Tipo | Pulsanti | Selettori | Selettori | Indicatori | Pulsanti | Pulsanti | Selettori | Selettori | Indicatori | Wireless Pushbutton switches
Dimensioni | 22 mm | 22 mm | 22 mm | 22 mm | 16 mm | 16 mm | 16 mm | 16 mm | 16 mm | 40mm/34 mm
Technical filters:
Funzionamento | Momentaneo o a ritenuta | - | Momentaneo o a ritenuta | - | Momentaneo o a ritenuta | Momentaneo o a ritenuta | - | Momentaneo o a ritenuta | - | momentaneo
Montaggio | Montaggio con ghiera | Montaggio con ghiera | Montaggio con ghiera | Montaggio con ghiera | Montaggio con ghiera | Montaggio frontequadro o su PCB | Montaggio con ghiera | Montaggio con ghiera | Montaggio con ghiera | vite/supporto
Numero di contatti | Fino a 6, configurabile | 2 | Fino a 6, configurabile | - | 1 o 2 | 1 o 2 | 2 | 2 | - | nessun contatto, 8 uscite a transistor NPN o PNP incluse nelle unità master
|  | 3 | [5 empty] | 3
Fino a 6, configurabile
Carico nominale | 6 A, 240 Vc.a. | - | 100, 110, 120 Vc.a. (LED) | 100, 110, 120 Vc.a. (LED) | 3 A, 250 Vc.a. | 5, 12, 24 Vc.a./Vc.c. (incandescenza) | - | 5, 12, 24 Vc.c. (LED) | 5, 12, 24 Vc.a./Vc.c. (incandescenza) | 20Vc.c./50mA per punto
| 8 A, 24 Vc.c. |  | 200, 220, 230, 240 Vc.a. (LED) | 200, 220, 230, 240 Vc.a. (LED) | 3 A, 30 Vc.c. | 5, 12, 24 Vc.c. (LED) |  |  | 5, 12, 24 Vc.c. (LED)
| 10 A, 120 Vc.a. |  | 6 Vc.a./Vc.c. (LED) | 6 Vc.a./Vc.c. (LED) | 5 A, 125 Vc.a.
| 10 A, 24 Vc.a. |  | 12 Vc.a./Vc.c. (LED) | 12 Vc.a./Vc.c. (LED)
|  |  | 24 Vc.a./Vc.c. (LED) | 24 Vc.a./Vc.c. (LED)