## Selection
Path | Prodotti > Componenti di controllo > Alimentatori
Family | S8VK-C | S8VK-T | S8VK-G | S8VK-WB | S8VK-S | S8FS-C | S8VK-X | S8FS-G | S8VK-WA | S8AS | S8VS-A/B
Functional filters:
Tipo | A libro | A libro | A libro | A libro | A libro | Struttura in metallo | A libro | Struttura in metallo | A libro | A libro | A libro
Tensione di uscita | 24 V | 24 V | 5 V | 24 V | 24 V | 5 V | 5 V | 5 V | 24 V | 24 V | 24 V
|  |  | 12 V | 48 V |  | 12 V | 12 V | 12 V | 48 V
|  |  | 24 V |  |  | 15 V | 24 V | 15 V
|  |  | 48 V |  |  | 24 V |  | 24 V
[6 empty] | 36 V |  | 48 V
48 V
Technical filters:
Terminali | A vite | A vite | A vite | Push-in Plus | Push-in Plus | A vite | Push-in Plus | A vite | Push-in Plus | A vite | A vite
Tensione di ingresso nominale | 100... 240 V c.a. | 3x 320 fino a 576 V c.a. | 100... 240 V c.a. | 3x 320 fino a 576 V c.a. | 100... 240 V c.a. | 100... 240 V c.a. | 100... 240 V c.a. | 100... 240 V c.a. | 200 ... 240 V CA | 100... 240 V c.a. | 100... 240 V c.a.
|  |  | 90... 350 Vc.c. |  | 90... 350 Vc.c. |  | 90... 350 Vc.c.
Corrente di uscita ( a 24 Vc.c.) | 2.5 A | 5 A | 0.65 A | 10 A | 1.3 A | 0.7 A | 2.5 A | 0.65 A | 85 A | 10 A con 6 diramazioni | 2.5 A
| 5 A | 10 A | 1.3 A | 20 A | 2.5 A | 1.1 A | 3.75 A | 1.5 A |  | 20 A con 8 diramazioni | 3.8 A
| 10 A | 20 A | 2.5 A | 40 A | 5 A | 1.5 A | 5 A | 2.2 A |  |  | 5 A
| 20 A | 40 A | 5 A |  | 10 A | 2.2 A | 10 A | 4.5 A |  |  | 7.5 A
|  |  | 10 A |  | 20 A | 3.2 A | 20 A | 6.5 A |  |  | 10 A
|  |  | 20 A |  |  | 4.5 A |  | 14 A |  |  | 20 A
[6 empty] | 6.5 A |  | 27 A
8.8 A
14.6 A
Caratteristiche | Backup con condensatore | EN61000-3-2 | EN61000-3-2 | EN61000-3-2 | EN61000-3-2 | EN61000-3-2 (fino a 150 W) | EN61000-3-2 | EN61000-3-2 | EN61000-3-2 | EN61000-3-2 | EN61000-3-2
| Protezione dalle sovratensioni | Backup con condensatore | Backup con condensatore | Backup con condensatore | Backup con condensatore | Protezione dalle sovratensioni | Backup con condensatore | Protezione dalle sovratensioni | Backup con condensatore | Allarme caduta di tensione | Allarme caduta di tensione
| Protezione da sovraccarico | Protezione dalle sovratensioni | Protezione dalle sovratensioni | Protezione dalle sovratensioni | Allarme caduta di tensione (modelli da 240 e 480 W) | Protezione da sovraccarico | Allarme caduta di tensione | Protezione da sovraccarico | Protezione dalle sovratensioni | Protezione dalle sovratensioni | Protezione dalle sovratensioni
| Montaggio su guida DIN | Protezione da sovraccarico | Protezione da sovraccarico | Protezione da sovraccarico | Protezione dalle sovratensioni | Montaggio su guida DIN | Protezione dalle sovratensioni | Montaggio su guida DIN | Protezione da sovraccarico | Visualizzazione del valore di uscita | Visualizzazione del valore di uscita
| Montaggio con viti (con staffa) | Montaggio su guida DIN | Montaggio su guida DIN | Montaggio su guida DIN | Protezione da sovraccarico | Montaggio con viti (con staffa) | Protezione da sovraccarico | Montaggio con viti (con staffa) | Montaggio su guida DIN | Manutenzione predittiva | Manutenzione predittiva
| Ridondanza N+1 | Montaggio con viti (con staffa) | Montaggio con viti (con staffa) | EMI Classe B | Montaggio su guida DIN | EMI Classe B (fino a 150 W) | Montaggio su guida DIN | EMI Classe B | EMI Classe B | Display di monitoraggio | Display di monitoraggio
|  | EMI Classe B | EMI Classe B | Boost di potenza 150% (5 V di 50 W, 12 V) | EMI Classe B |  | EMI Classe B | Funzionamento in parallelo di 5 unità (600 W, 24 Vc.c.) | Power boost 150%
|  | Ridondanza N+1 | UL Classe 2 (fino a 60 W) | Power Boost 150% (modelli da 240 e 480 W) | UL Classe 2 (fino a 60 W) |  | UL Class 2 (up to 90 W) |  | Indicatore di uscita segnale e LED
|  | Funzionamento in parallelo di 2 unità | Ridondanza N+1 | Indicatore di uscita segnale e LED | Ridondanza N+1 |  | Ridondanza N+1
|  | Boost di potenza 120% | Funzionamento in parallelo di 2 unità |  | Funzionamento in parallelo di 2 unità |  | Funzionamento in parallelo di 2 unità
|  |  | Boost di potenza 120% |  | Power Boost 120% (modelli da 30, 60 e 120 W) |  | Power Boost 120% (modelli da 30, 60 e 120 W)
[5 empty] | Power Boost 150% (modelli da 240 e 480 W) |  | Power Boost 150% (modelli da 240 e 480 W)
Indication monitor (7 - segment LED)
Network (Ethernet/IP , Modbus TCP)
Replacement Time Calculation Function
Display of output voltage/current/peak hold current
Display of total run time
Self-diagnostics function
Accessori | S8VK-R | S8VK-R | S8VK-R | S8VK-R | S8VK-R | S8VK-R | - | S8VK-R | S8V-CP | S8VK-R | S8VK-R
| S8T-DCBU-02 | S8T-DCBU-02 | S8T-DCBU-02 | S8T-DCBU-02 | S8T-DCBU-02 | S8T-DCBU-02 |  | S8T-DCBU-02 |  | S8T-DCBU-02 | S8T-DCBU-02
| S8M | S8M | S8M | S8V-CP | S8M | S8M |  | S8M |  | S8V-NF | S8M
| S8V-NF |  | S8V-NF |  | S8V-NF | S8V-NF |  | S8V-NF |  |  | S8V-NF