## Selection
Path | Prodotti > Sistemi di controllo > Ingresso e uscita (I/O)
Family | Serie NX I/O | NXR | GX-ILM | GX | Serie GI-S | SmartSlice | DRT2 | DRT2-*C* | CRT1 | SRT2 | SRT2-*C*
Functional filters:
Applicazione | I/O modulari | I/O di campo | I/O di campo | I/O compatti | I/O compatti | I/O modulari | I/O compatti | I/O di campo | I/O compatti | I/O compatti | I/O di campo
Technical filters:
Connessione di rete | EtherCAT | EtherCAT | EtherCAT | Collegamenti EtherCAT in entrata e in uscita tramite connettore Ethernet RJ45 | EtherNet/IP | CompoNet | DeviceNet con selezione automatica della velocità di trasmissione e morsettiera a innesto rapido di tipo aperto. | DeviceNet con selezione automatica della velocità di trasmissione e microconnettore M12. | CompoNet con selezione automatica baud rate, connettori IDC, I/O digitali espandibili con morsettiere estraibili | CompoBus/S, modalità ad alta velocità (0,8 ms, 100 m) + modalità a lunga distanza (6 ms, 500 m) | CompoBus/S, modalità ad alta velocità (0,8 ms, 100 m) + modalità a lunga distanza (6 ms, 500 m)
| EtherNet/IP | EtherNet/IP |  |  | CIP-Safety | DeviceNet
|  | IO-Link |  |  |  | EtherCAT
MECHATROLINK-II
PROFIBUS DP
PROFINET IO
Grado di protezione degli ingressi | IP20 | IP67 | IP67 | IP20 | IP20 | IP20 | IP20 | IP67 | IP20 | IP20 | IP67
Tipi di I/O | ingresso analogico ad alta velocità | IO-Link | IO-Link | Ingresso analogico | I/O di sicurezza | Ingresso analogico | Ingresso analogico | Ingresso digitale | Ingresso analogico | Ingresso analogico | Ingresso digitale
| Comunicazione seriale | Ingresso digitale | Ingresso digitale | Ingresso digitale | Ingresso digitale | Ingresso digitale | Ingresso digitale | Uscita digitale | Ingresso digitale | Ingresso digitale | Uscita digitale
| I/O di sicurezza | Uscita digitale | Uscita digitale | Ingresso encoder | Uscita digitale | Ingresso encoder | Ingresso temperatura |  | Ingresso temperatura | Uscita analogica
| IO-Link |  |  | Uscita analogica |  | Ingresso temperatura | Uscita analogica |  | Uscita analogica | Uscita digitale
| Ingresso analogico |  |  | Uscita digitale |  | Uscita analogica | Uscita digitale |  | Uscita digitale
| Ingresso digitale |  |  |  |  | Uscita digitale
Ingresso encoder
Ingresso temperatura
Uscita analogica
Uscita digitale
Uscita impulsi
canale termoregolatore
ingresso per celle di carico