## Selection
Path | Prodotti > Sicurezza > Sensori di sicurezza
Family | OS32C | F3SG-SR/PG | F3SG-RA | F3SG-RE | F3SJ | E3ZS
Functional filters:
Applicazione | Scanner laser di sicurezza | Barriere fotoelettriche di sicurezza | Barriere fotoelettriche di sicurezza | Barriere fotoelettriche di sicurezza | Barriere fotoelettriche di sicurezza
Categoria di sicurezza | Tipo 3 conforme alla norma IEC 61496-1 | Tipo 2 conforme alla norma IEC 61496-1 | Tipo 2 conforme alla norma IEC 61496-1 | Tipo 2 conforme alla norma IEC 61496-1 | Tipo 4 conforme alla norma IEC 61496-1 | Tipo 2 conforme alla norma IEC 61496-1
|  | Tipo 4 conforme alla norma IEC 61496-1 | Tipo 4 conforme alla norma IEC 61496-1 | Tipo 4 conforme alla norma IEC 61496-1
Technical filters:
Custodia | 133 x 104 x 143 mm | 32 x 38 mm | 35 x 35 mm | 35 x 35 mm | 24 x 30 mm | 33.1 x 20 x 10.8 mm
30 x 30 mm
Risoluzione | 30 mm | 14 mm | 14 mm | 14 mm | 14 mm | -
| 40 mm | 25 mm | 30 mm | 30 mm | 25 mm
| 50 mm | 45 mm |  |  | 30 mm
| 70 mm | 85 mm
Distanza del fascio | - | 300 mm | - | - | - | Fascio singolo
400 mm
500 mm
Gamma operativa | 3 m | 0,5...5 m (protezione perimetrale con specchio passivo) | 0,3...10 m (risoluzione 14 mm) | 0,3...10 m (risoluzione 14 mm) | 0,2...7 m | Da 0,2 a 3 m
| 4 m | 0,5...20 m (protezione accesso perimetrale) | 0,3...20 m (risoluzione 30 mm) | 0,3...20 m (risoluzione 30 mm) | 0,3...9 m
0,5...70 m (protezione perimetrale a lungo raggio)
0,3...10 m (risoluzione 14 mm)
Da 0,3 a 20 m (risoluzione 25 mm, 45 mm, 85 mm)
Grado di protezione | IP65 | IP65 | IP65 | IP65 | IP65 | IP67
|  | IP67 | IP67 | IP67
IP67G
IP69K
Funzioni in ambito di sicurezza | Avvio manuale/automatico | Blanking | Blanking | Facilità di cablaggio | Blanking | Test esterno
| EDM | Collegamento in serie | Collegamento in serie | Risposta rapida per semplici applicazioni di rilevamento ON/OFF | EDM
| Monitoraggio dei limiti di riferimento | Comunicazione IO-link | EDM |  | Funzione di interblocco
|  | EDM | Muting |  | Muting
|  | Muting | Tool software per impostazioni tramite PC |  | Override
|  | Pre-reset (_A) |  |  | Test esterno
|  | Tool software per impostazioni tramite PC |  |  | Zona di avvertimento