## Selection
Path | Prodotti > Sensori > Encoder rotativi
Family | E6A2-C | E6B2-C | E6C2-C / E6C3-C | E6F-C | E6H-C | E6C3-A | E6F-A | E6CP-A
Functional filters:
Uscita | Incrementale | Incrementale | Incrementale | Incrementale | Incrementale | Assoluta | Assoluta | Assoluta
Tipo | Albero di diametro piccolo | Albero standard | Albero standard | Modello robusto | Albero cavo | Albero standard | Modello robusto | Albero standard
Technical filters:
Intervallo risoluzione (min./max.) | 10 / 500 | 10 / 2.000 | 10 / 2.000 | 100 / 1.000 | 300 / 3.600 | 6 / 1.024 | 256 / 1.024 | 254
100 / 3.600
Dimensioni | diametro 25 mm | diametro 40 mm | diametro 50 mm | diametro 60 mm | diametro 40 mm | diametro 50 mm | diametro 60 mm | diametro 50 mm
Diametro albero | 4 mm | 6 mm | 6 mm | 10 mm | 8 mm (albero cavo) | 8 mm | 10 mm | 6 mm
8 mm
Forza max in N (radiale / assiale) | 10 / 50 | 30 / 20 | 50 / 30 | 120 / 50 | 29,4 / 4,9 | 80 / 50 | 120 / 50 | 29,4 / 19,6
80 / 50
Grado di protezione | IP50 | IP50 | IP64 | IP65 | IP50 | IP65 | IP65 | IP50
IP65
Frequenza di rotazione max. (round/min) | 5 | 6 | 5 | 5 | 10 | 5 | 5 | 1
6