## Selection
Path | Prodotti > Componenti di controllo > Strumenti di misura digitali
Family | K3GN | K3MA-J | K3MA-L | K3MA-F | K3HB-X | K3HB-H | K3HB-V | K3HB-S | K3HB-C | K3HB-P | K3HB-R
Functional filters:
Tipo | Processo/frequenza/velocità | Standard | Standard | Standard | Avanzato | Avanzato | Avanzato | Avanzato | Avanzato | Avanzato | Avanzato
Dimensioni | 48 x 24 mm (1/32 DIN) | 96 x 48 mm (1/8 DIN) | 96 x 48 mm (1/8 DIN) | 96 x 48 mm (1/8 DIN) | 96 x 48 mm (1/8 DIN) | 96 x 48 mm (1/8 DIN) | 96 x 48 mm (1/8 DIN) | 96 x 48 mm (1/8 DIN) | 96 x 48 mm (1/8 DIN) | 96 x 48 mm (1/8 DIN) | 96 x 48 mm (1/8 DIN)
Technical filters:
Tipo di strumenti digitali | Digitale multifunzione | Processo | Temperatura | Frequenza/intervallo | Processo | Temperatura | Peso | Sensore lineare | Conteggio bidirezionale | Intervallo di tempo | Contaimpulsi bidirezionale
Campo di ingresso | 0... 20 mA | 0... 20 mA | Pt100 | 0... 5 kHz | 0,000... 10,000 A | Pt100 | 0,00... 199,99 mV | 0... 20 mA | 30 Hz (senza contatto) | 30 Hz (senza contatto) | 30 Hz (senza contatto)
| 4... 20 mA | 4... 20 mA | JPt100 | 0... 30 Hz | 0,0000... 19,999 mA | Termocoppia K, J, T, E, L, U, N, R, S, B, W | 0,000... 19,999 mV | 4... 20 mA | 50 kHz (impulsi tensione) | 50 kHz (impulsi tensione) | 50 kHz (impulsi tensione)
| 0... 5 V | 0... 5 V | Termocoppia K, J, T, E, L, U, N, R, S, B, W |  | -199,99... 199,99 mA |  | 100,00 mV | 0... 5 V | 50 kHz (collettore aperto) | 50 kHz (collettore aperto) | 50 kHz (collettore aperto)
| 1... 5 V | 1... 5 V |  |  | 4,000... 20,000 mA |  | 199,999 mV | -5... 5 V
| -5... 5 V | -5... 5 V |  |  | 0,0... 400,0 V |  |  | -10... 10 V
| -10... 10 V | -10... 10 V |  |  | 0,0000... 1,999 V
| 0... 5 kHz |  |  |  | -199,99... 199,99 V
| 0... 30 Hz |  |  |  | 1,0000... 5,0000 V
Tipo di uscita | Relè | Relè | Relè | Relè | Relè | Relè | Relè | Relè | Relè | Relè | Relè
| NPN |  |  |  | NPN | NPN | NPN | NPN | NPN | NPN | NPN
| PNP |  |  |  | PNP | PNP | PNP | PNP | PNP | PNP | PNP
| Comunicazioni |  |  |  | Lineare | Lineare | Lineare | Lineare | Lineare | Lineare | Lineare
[5 empty] | Comunicazioni | Comunicazioni | Comunicazioni | Comunicazioni | BCD | BCD | BCD
[9 empty] | Comunicazioni | Comunicazioni | Comunicazioni
Tensione di alimentazione | 24 Vc.c. | 24 Vc.a./Vc.c. | 24 Vc.a./Vc.c. | 24 Vc.a./Vc.c. | 24 Vc.a./Vc.c. | 24 Vc.a./Vc.c. | 24 Vc.a./Vc.c. | 24 Vc.a./Vc.c. | 24 Vc.a./Vc.c. | 24 Vc.a./Vc.c. | 24 Vc.a./Vc.c.
|  | 100... 240 Vc.a. | 100... 240 Vc.a. | 100... 240 Vc.a. | 100... 240 Vc.a. | 100... 240 Vc.a. | 100... 240 Vc.a. | 100... 240 Vc.a. | 100... 240 Vc.a. | 100... 240 Vc.a. | 100... 240 Vc.a.
Precisione | ±0,1% della portata | ±0,1% della portata | ±0,1% della portata | ±0,1% della portata | +/- 0,1% della portata (Vc.c. e Ac.c.) | +/- 0,2% della portata (Pt-100) | ±0,1% della portata | +/- 0,1% della portata (un ingresso) | - | +/- 0,08% rgd +/- 1 cifra | +/- 0,006% rgd +/- 1 cifra
[5 empty] | +/- 0,5% della portata (Vc.a. e Ac.a.) | +/- 0,3% della portata (termocoppia) |  | +/- 0,2% della portata (due ingressi) |  |  | +/- 0,02% rgd +/- 1 cifra
Display | Con cambio colore a 5 cifre | Con cambio colore a 5 cifre | Con cambio colore a 4 cifre | Con cambio colore a 5 cifre | Con cambio colore a 5 cifre | Con cambio colore a 5 cifre | Con cambio colore a 5 cifre | Con cambio colore a 5 cifre | Con cambio colore a 5 cifre | Con cambio colore a 5 cifre | Con cambio colore a 5 cifre
Frequenza di campionamento | 250 ms | 250 ms | 500 ms | - | 20 ms | 20 ms | 20 ms | 0,5 ms | - | - | -