## Selection
Path | Prodotti > Componenti di controllo > Gruppo di continuità (UPS)
Family | S8BA con batteria integrata | S8BA con batteria separata
Functional filters:
Tipo | Montaggio su guida DIN | Montaggio su guida DIN
Tipo ingresso/uscita | c.c.-c.c. | c.c.-c.c.
Technical filters:
Terminali | Push-in Plus | Push-in Plus
Alimentazione | 120 W | 480 W
| 240 W | 960 W
360 W
480 W
Tensione di ingresso nominale | 24 Vc.c. | 24 Vc.c.
Corrente di ingresso massima | 5,9 A | 21.5 A
| 11,7 A | 43.5 A
17,5 A
23,3 A
Terminale di ingresso | morsettiera push-in | morsettiera push-in
Tensione di uscita nominale | 24 Vc.c. | 24 Vc.c.
Corrente di uscita massima | 5 A | 20 A
| 10 A | 40 A
15 A
20 A
Terminale di uscita | morsettiera Push-In | morsettiera Push-In
Tipo di batteria | Agli ioni di litio | Agli ioni di litio
3.9Ah/7.8Ah
7.8Ah
Interfaccia di comunicazione | Segnale I/O | Segnale I/O
| USB | USB
| RS232C | RS232C