## Selection
Path | Prodotti > Sistemi di controllo > Controllori programmabili (PLC)
Family | CJ2 | CP2E | CP1L | CP1E | CP1H | CS1D
Functional filters:
Tipo | Modulare | Compatto | Compatto | Compatto | Compatto | Rack
N.° max. I/O digitali | 2560 | 180 | 180 | 180 | 320 | 960 to 5120
Technical filters:
Assi supportati | 4 assi I/O a treno d'impulsi line driver | Interpolazione lineare fino a 4 assi e PWM | 2 assi I/O a treno d'impulsi e PWM | 2 assi I/O a treno d'impulsi e PWM | 4 assi I/O a treno d'impulsi line driver | -
Memoria di programma | Da 5 a 400 kStep | Da 4 a 10.000 step | 10 kstep | 2 o 8 kstep | 20 kstep | Da 10.000 a 250.000 step
Memoria dati | Da 64 a 832 kWord | Da 4 a 16.000 parole | 32 kword | 2 o 8 kword | 32 kword | Da 64.000 a 448.000 canali
Comunicazioni | CompoNet | EtherNet | EtherNet | ModBus RTU | CompoNet | Controller Link (anello ottico/duplex)
| Controller Link | ModBus TCP | ModBus TCP | Seriale | Controller Link | DeviceNet
| DeviceNet | ModBus RTU | ModBus RTU |  | DeviceNet | EtherNet
| EtherNet | Seriale | Seriale |  | EtherNet | EtherNet/IP
| EtherNet/IP |  |  |  | EtherNet/IP
| ModBus TCP |  |  |  | ModBus TCP
| ModBus RTU |  |  |  | ModBus RTU
| PROFIBUS-DP |  |  |  | PROFIBUS-DP
| PROFINET |  |  |  | PROFINET
| CAN (liberamente configurabile) |  |  |  | CAN (liberamente configurabile)
Linguaggio di programmazione supportato | Function Block | Function Block | Function Block | Programmazione ladder | Function Block | -
| Programmazione ladder | Programmazione ladder | Programmazione ladder |  | Programmazione ladder
Programmazione testo strutturato con strutture e array