## Selection
Path | Prodotti > Motion & Drive > Servosistemi > Servomotori rotativi
Family | Motori 1S con funzioni di sicurezza | Motori 1S | Motori G5 Accurax | Motori serie G | Servomotore integrato
Functional filters:
Tipo | Rotazione del motore | Rotazione del motore | Rotazione del motore | Rotazione del motore | Servomotore integrato
Coppia nominale | Up to 19,1 Nm | Fino a 95,5 Nm | Fino a 95,5 Nm | Fino a 8,62 Nm | Fino a 25 Nm
Technical filters:
Velocità nominale | 3.000 rpm | 3.000 rpm | 3.000 rpm | 3.000 rpm | 3.000 rpm
| 1.500 rpm | 2.000 rpm | 2.000 rpm | 2.000 rpm
|  | 1.500 rpm | 1.500 rpm | 1.000 rpm
|  | 1.000 rpm | 1.000 rpm
Velocità massima | 5.000 rpm | 2.000 rpm | 2.000...3.000 giri/min | 4.500...5.000 giri/min | 4.000 rpm
| 6.000 rpm | 3.000 rpm | 4.500...6.000 giri/min | 2.000 rpm
|  | 5.000 rpm | 2.000 rpm | 3.000 rpm
|  | 6.000 rpm | 3.000 rpm | 5.000 rpm
5.000 rpm
Dimensioni | fino a 3 kW | Fino a 15 kW | Fino a 15 kW | Fino a 1,5 kW | Fino a 7,85 kW
Servozionamento applicabile | 1S with Motion Safety | 1S | Accurax G5 | Accurax G5 | -
Serie G
SmartStep 2
Risoluzione dell'encoder | 23-bit absolute (battery-less) | 23-bit absolute (battery-less) | 17-bit absolute | 10,000 pulses incremental | 15-bit incremental
|  | 23-bit incremental | 20-bit incremental | 17-bit absolute | 18-bit absolute
Modello | Standard | Standard | Standard | Standard | Standard
| 030 Modelli a bassa inerzia | 030 Modelli a bassa inerzia | Elevata inerzia
Classificazione IP | IP67 | IP67 | IP65 | IP65 | IP65
IP67