## Selection
Path | Prodotti > Componenti di controllo > Temporizzatori
Family | H3DT | H3DS | H3DK | H3YN / H3YN-B | H3RN / H3RN-B | H3CR | H5CC
Functional filters:
Tipo | Analogico | Analogico | Analogico | Analogico | Analogico | Analogico | Digitale
Montaggio | Guida DIN | Guida DIN | Guida DIN | Zoccolo/frontequadro | Zoccolo/frontequadro | Zoccolo/frontequadro | Zoccolo/frontequadro
Technical filters:
Terminali | Push-in Plus | A vite | A vite | A vite | A vite | A vite | A vite
|  |  |  | Push-in Plus | Push-in Plus
Modalità operativa | Ritardo ON | Ritardo ON | Ritardo ON | Ritardo ON | Ritardo ON | Ritardo ON | Ritardo ON/OFF segnale
| Avvio intermittenza OFF | Ritardo ON (fisso) | Ritardo ON (fisso) | Avvio intermittenza OFF | Avvio intermittenza OFF | Avvio intermittenza OFF | Ritardo OFF segnale
| Avvio intermittenza ON | Avvio intermittenza OFF | Avvio intermittenza OFF | Avvio intermittenza ON | Avvio intermittenza ON | Avvio intermittenza ON | Intervallo (avvio segnale o alimentazione)
| Ritardo ON/OFF segnale | Avvio intermittenza ON | Avvio intermittenza ON | Intervallo (avvio segnale o alimentazione) | Intervallo (avvio segnale o alimentazione) | Ritardo ON/OFF segnale | Intermittenza
| Intervallo (avvio segnale o alimentazione) | Ritardo ON/OFF segnale | Ritardo ON/OFF segnale |  |  | Ritardo OFF segnale | Intermittenza one-shot
| Stella-triangolo | Intervallo (avvio segnale o alimentazione) | Ritardo OFF segnale |  |  | Intervallo (avvio segnale o alimentazione) | Cumulativa
| Cumulativa | Stella-triangolo | Intervallo (avvio segnale o alimentazione) |  |  | Stella-triangolo | Temporizzatore pausa/lavoro
| Funzionamento con limite di tempo (reset automatico) | Uscita one-shot (Ritardo ON) | Uscita one-shot (Ritardo ON) |  |  | Uscita one-shot (Ritardo ON) | Signal ON-delay
| Funzionamento istantaneo (reset limite tempo) | [5 empty] | Power ON-delay
| Uscita one-shot (avvio segnale o attivazione) | [5 empty] | ON/OFF duty adjustable flicker
Stopwatch
Uscite | Uscite a relè | Uscite a relè | Uscite a relè | Uscite a relè | Uscite a relè | Uscite a relè | Uscite a relè
|  | uscite a SCR |  |  |  | a transistor | a transistor
Tipo di uscita relè | DPDT | SPDT | DPDT | 4PDT | DPST-NO | DPDT | DPST
| SPDT | SPST-NO | SPDT | DPDT | SPDT | SPDT | SPDT
[6 empty] | SPST-NO | SPST
Campo temporizzazione | 0,1... 120 s | 0,1 s... 12 h | 0,1... 120 s | 0,1 s... 10 h | 0,1 s... 10 h | 0,05... 12 s | 0,001 s ... 9999 h (configurabile)
| 0,1 ... 1,200 h | 0,1 s ... 120 h | 0,1 ... 1,200 h |  |  | 0,05 s... 30 h
| 1... 120 s | 1... 120 s | 1... 120 s |  |  | 0,05 s... 300 h
|  | 1 s... 120 h |  |  |  | 0,1 s... 600 h
|  | 2 s... 120 h |  |  |  | 0,5... 120 s
1,2 s... 12 min
1,2 s... 300 h
Tensione di alimentazione | 100… 120 Vc.a. | 24… 230 Vc.a. | 240… 440 Vc.a. | 24 Vc.a. | 24 Vc.a. | 24… 48 Vc.a. | 24 Vc.a.
| 200… 240 Vc.a. | 24… 48 Vc.c. | 24… 48 Vc.a./ c.c. | 100… 120 Vc.a. | 12 Vc.c. | 100… 120 Vc.a. | 100… 240 Vc.a.
| 24… 48 Vc.a./ c.c. |  | 24… 240 Vc.a./ c.c. | 200… 230 Vc.a. | 24 Vc.c. | 100… 240 Vc.a. | 12… 48 Vc.c.
| 24… 240 Vc.a./ c.c. |  | 12 Vc.c. | 12 Vc.c. |  | 200… 240 Vc.a.
|  |  | 24… 48 Vc.c. | 24 Vc.c. |  | 24 Vc.a./c.c.
12 Vc.c.
48 Vc.c.
12… 48 Vc.c.
48… 125 Vc.c.
100… 125 Vc.c.
Dimensioni | 17,5 mm di larghezza | 17,5 mm di larghezza | 22,5 mm di larghezza | 31 mm di larghezza | 15,5 mm di larghezza | 1/16 DIN (48 x 48 mm) | 1/16 DIN (48 x 48 mm)