## Selection
Path | Prodotti > Motion & Drive > Azionamenti a velocità variabile
Family | M1 | RX2 | MX2 | Q2A | Q2V | Serie SX | SX-AFE | RX
Functional filters:
Tipo | Soluzione compatta | Impiego generico | Soluzione compatta | Impiego generico | Soluzione compatta | Impiego generico | Soluzione rigenerativa | Impiego generico
|  | Soluzione rigenerativa |  | Soluzione rigenerativa |  | Soluzioni IP54 |  | Soluzione rigenerativa
Metodo di controllo | Controllo vettoriale | Controllo vettoriale | Vettoriale sensorless | Controllo vettoriale | Vettoriale sensorless | Controllo vettoriale | Controllo vettoriale | Controllo vettoriale
| Controllo V/F | Controllo V/F | Controllo V/F | Controllo V/F | Controllo V/F | Controllo V/F |  | Controllo V/F
Technical filters:
Classe di tensione | 200 V monofase | 200 V trifase | 200 V monofase | 200 V trifase | 200 V monofase | 400 V trifase | 400 V trifase | 200 V trifase
| 200 V trifase | 400 V trifase | 200 V trifase | 400 V trifase | 200 V trifase | 690 V trifase | 690 V trifase | 400 V trifase
| 400 V trifase |  | 400 V trifase |  | 400 V trifase
Output power up to (kW) | 3.7 kW | 3.7 kW | 3.7 kW | 3.7 kW | 3.7 kW | 3.7 kW | 75 kW | 3.7 kW
| 7.5 kW | 7.5 kW | 7.5 kW | 7.5 kW | 7.5 kW | 7.5 kW | 132 kW | 7.5 kW
| 15 kW | 15 kW | 15 kW | 15 kW | 15 kW | 15 kW | 315 kW | 15 kW
| 22 kW | 22 kW |  | 22 kW | 22 kW | 22 kW | 630 kW | 22 kW
| 37 kW | 37 kW |  | 37 kW |  | 37 kW | 1000 kW | 37 kW
|  | 75 kW |  | 75 kW |  | 75 kW | 1100 kW | 75 kW
|  | 132 kW |  | 132 kW |  | 132 kW |  | 132 kW
|  |  |  | 315 kW |  | 315 kW
630 kW
1000 kW
Software applicativo | - | - | Sequenziatore pompa | - | - | Applicazione gru | Applicazione gru | Applicazione gru
|  |  | Winder / Unwider |  |  | Sequenziatore pompa | Sequenziatore pompa | Sequenziatore pompa
Posizionamento programmabilità logica
Winder / Unwider
Soluzione rigenerativa | - | Alimentazione c.c. con Active Front End rigenerativo | - | Alimentazione c.c. con Active Front End rigenerativo | - | - | Inverter con Active Front End rigenerativo | Alimentazione c.c. con Active Front End rigenerativo
|  | Circuito di frenatura rigenerativo |  | Circuito di frenatura rigenerativo |  |  | Alimentazione c.c. con Active Front End rigenerativo | Circuito di frenatura rigenerativo
Connettività | EtherCAT | EtherCAT | EtherCAT | EtherCAT | EtherCAT | EtherCAT | EtherCAT | EtherCAT
| Modbus | PROFINET | EtherNet/IP | EtherNet/IP | EtherNet/IP | PROFINET | PROFINET | DeviceNet
|  | Modbus TCP | DeviceNet | PROFINET | PROFINET | Modbus TCP | Modbus TCP | CompoNet
|  | PROFIBUS | CompoNet | POWERLINK | POWERLINK | DeviceNet | DeviceNet | PROFIBUS
|  | Modbus | PROFIBUS |  |  | PROFIBUS | PROFIBUS | Modbus
|  |  | Modbus |  |  | Modbus | Modbus | MECHATROLINK-II
MECHATROLINK-II