## Selection
Path | Prodotti > Ispezione e controllo qualità > Prodotti di verifica
Family | V275 | LVS-9510 | LVS-9580 | LVS-9585
Functional filters:
Utilizzo | in linea | Desktop | Portatile | Portatile
Tipologia di verifica | Etichette | Etichette | Etichette | Etichette
| Codice a barre | Codice a barre | Codice a barre | Codice a barre
Codici DPM
Technical filters:
Marchio | OMRON | Microscan | Microscan | Microscan
Campo di visione | Varia in base al modello | Varia in base al modello | Verticale 57 mm | 44 mm x 44 mm per i codici DPM
|  |  | Orizzontale 76 mm | Verticale 57 mm
Orizzontale 76 mm
Risoluzione minima | 1D 6.6 mil (0.168 mm) | Varia in base al modello | 1D 4 mil (0.10 mm) | 1D 4 mil (0.10 mm)
| 2D 10 mil (0.254 mm) |  | 2D 5.9 mil (0.15 mm) | 2D 5.9 mil (0.15 mm)
Standard di verifica supportati | FCC 47 CFR Part 15 Class B ICES-003 | ISO/IEC 15415 | ISO/IEC 15415 | ISO/IEC 15415
| Emissions EN 55032 Class B Immunity EN 55024 / EN 55035 | ISO/IEC 15416 | ISO/IEC 15416 | ISO/IEC 15416
| ISO/IEC 60950-1 |  | ISO/IEC TR 29158 | ISO/IEC TR 29158
| ISO/IEC 62471 |  | DPM Cat 0 | DPM Cat 0
| ISO/IEC 62368-1 |  |  | DPM Cat 1
DPM Cat 2